## Coral
Coral
layer갯수 | 모델 구성 C=Covolution / M=Maxpooling, F=FullyConnected | 실행시간(Sec) | 소모전력(W) | 모델 사이즈(Bytes) | 모델 사이즈 | Output Size
1 | C | 0.04 | 2.221 | 4704 | 4.59KB | (None, 112,112,64)
2 | CC | 0.21 | 2.28 | 43776 | 42.7KB | (None, 112,112,64)
3 | CCM | 0.23 | 2.291 | 44056 | 43.0KB | (None, 56,56,64)
4 | CCM C | 0.32 | 2.296 | 121760 | 118KB | (None, 56,56,128)
5 | CCM CC | 0.45 | 2.305 | 273208 | 266KB | (None, 56,56,128)
6 | CCM CCM | 0.46 | 2.307 | 273440 | 267KB | (None, 28,28,128)
7 | CCM CCM C | 0.53 | 2.308 | 575920 | 562KB | (None, 28,28,256)
8 | CCM CCM CC | 0.72 | 2.31 | 1173312 | 1.11MB | (None, 28,28,256)
9 | CCM CCM CCC | 0.75 | 2.315 | 1770704 | 1.68MB | (None, 28,28,256)
10 | CCM CCM CCCM | 0.91 | 2.32 | 1770920 | 1.68MB | (None, 14,14,256)
11 | CCM CCM CCCM C | 0.98 | 2.323 | 2965304 | 2.82MB | (None, 14,14,512)
12 | CCM CCM CCCM CC | 1.1 | 2.326 | 5339344 | 5.09MB | (None, 14,14,512)
13 | CCM CCM CCCM CCC | 1.2 | 2.339 | 7713376 | 7.35MB | (None, 14,14,512)
14 | CCM CCM CCCM CCCM | 1.21 | 2.34 | 7713592 | 7.35MB | (None, 7,7,512)
15 | CCM CCM CCCM CCCM F | 1.59 | 2.364 | 110490840 | 105MB | (None, 4096)
16 | CCM CCM CCCM CCCM FF | 1.6 | 2.365 | 127284856 | 121MB | (None, 2048)
17 | CCM CCM CCCM CCCM FFF | 1.62 | 2.367 | 127293632 | 121MB | (None, 2)

## Coral_Monsoon
Coral |  | After first time
layer갯수 | 모델 구성 C=Covolution / M=Maxpooling, F=FullyConnected | 실행시간(Sec) | 소모전력(W) | 모델 사이즈(Bytes) | 모델 사이즈 | Output Size | Computation | 데이터 크기 | 데이터 전송 에너지 |  |  | Transmission | 딥러닝+넷
1 | C | 0.027 | 1.1459 | 4704 | 4.59KB | (None, 112,112,64) | 0.030939 | 11211264 | 3.335 | 0.05 | 10.6919 | 1.7829 | 1.8138
2 | CC | 0.314 | 1.2464 | 43776 | 42.7KB | (None, 112,112,64) | 0.39137 | 11211264 | 3.335 | 0.05 | 10.6919 | 1.7829 | 2.1742
3 | CCM | 0.37 | 1.2272 | 44056 | 43.0KB | (None, 56,56,64) | 0.45406 | 565664 | 3.335 | 0.05 | 0.53946 | 0.089955 | 0.54402
4 | CCM C | 0.394 | 1.2356 | 121760 | 118KB | (None, 56,56,128) | 0.48683 | 5656128 | 3.335 | 0.05 | 5.3941 | 0.89947 | 1.3863
5 | CCM CC | 0.473 | 1.2599 | 273208 | 266KB | (None, 56,56,128) | 0.59593 | 5656128 | 3.335 | 0.05 | 5.3941 | 0.89947 | 1.4954
6 | CCM CCM | 0.481 | 1.2619 | 273440 | 267KB | (None, 28,28,128) | 0.60697 | 2828128 | 3.335 | 0.05 | 2.6971 | 0.44974 | 1.0567
7 | CCM CCM C | 0.625 | 1.3008 | 575920 | 562KB | (None, 28,28,256) | 0.813 | 2828256 | 3.335 | 0.05 | 2.6972 | 0.44976 | 1.2628
8 | CCM CCM CC | 0.702 | 1.3121 | 1173312 | 1.11MB | (None, 28,28,256) | 0.92109 | 2828256 | 3.335 | 0.05 | 2.6972 | 0.44976 | 1.3709
9 | CCM CCM CCC | 0.887 | 1.3715 | 1770704 | 1.68MB | (None, 28,28,256) | 1.2165 | 2828256 | 3.335 | 0.05 | 2.6972 | 0.44976 | 1.6663
10 | CCM CCM CCCM | 0.911 | 1.3787 | 1770920 | 1.68MB | (None, 14,14,256) | 1.256 | 1414256 | 3.335 | 0.05 | 1.3487 | 0.2249 | 1.4809
11 | CCM CCM CCCM C | 0.935 | 1.3879 | 2965304 | 2.82MB | (None, 14,14,512) | 1.2977 | 1414512 | 3.335 | 0.05 | 1.349 | 0.22494 | 1.5226
12 | CCM CCM CCCM CC | 1.13 | 1.4902 | 5339344 | 5.09MB | (None, 14,14,512) | 1.6839 | 1414512 | 3.335 | 0.05 | 1.349 | 0.22494 | 1.9089
13 | CCM CCM CCCM CCC | 1.573 | 1.5737 | 7713376 | 7.35MB | (None, 14,14,512) | 2.4754 | 1414512 | 3.335 | 0.05 | 1.349 | 0.22494 | 2.7004
14 | CCM CCM CCCM CCCM | 1.612 | 1.5632 | 7713592 | 7.35MB | (None, 7,7,512) | 2.5199 | 77512 | 3.335 | 0.05 | 1 | 0.16675 | 2.6866
15 | CCM CCM CCCM CCCM F | 1.628 | 3.0036 | 110490840 | 105MB | (None, 4096) | 4.8899 | 4096 | 3.335 | 0.05 | 1 | 0.16675 | 5.0566
16 | CCM CCM CCCM CCCM FF | 1.636 | 3.177 | 127284856 | 121MB | (None, 2048) | 5.1976 | 2048 | 3.335 | 0.05 | 1 | 0.16675 | 5.3643
17 | CCM CCM CCCM CCCM FFF | 1.646 | 4.7831 | 127293632 | 121MB | (None, 2) | 7.873 | 2 | 3.335 | 0.05 | 1 | 0.16675 | 8.0397
First time
layer갯수 | 모델 구성 C=Covolution / M=Maxpooling, F=FullyConnected | 실행시간(Sec) | 소모전력(W) |  |  | Output Size
1 | C | 4.237 | 1.1459 |  |  | (None, 112,112,64)
2 | CC | 4.524 | 1.2464 |  |  | (None, 112,112,64)
3 | CCM | 4.58 | 1.2272 |  |  | (None, 56,56,64)
4 | CCM C | 4.604 | 1.2356 |  |  | (None, 56,56,128)
5 | CCM CC | 4.683 | 1.2599 |  |  | (None, 56,56,128)
6 | CCM CCM | 4.691 | 1.2619 |  |  | (None, 28,28,128)
7 | CCM CCM C | 4.835 | 1.3008 |  |  | (None, 28,28,256)
8 | CCM CCM CC | 4.912 | 1.3121 |  |  | (None, 28,28,256)
9 | CCM CCM CCC | 5.097 | 1.3715 |  |  | (None, 28,28,256)
10 | CCM CCM CCCM | 5.121 | 1.3787 |  |  | (None, 14,14,256)
11 | CCM CCM CCCM C | 5.145 | 1.3879 |  |  | (None, 14,14,512)
12 | CCM CCM CCCM CC | 5.52 | 1.4902 |  |  | (None, 14,14,512)
13 | CCM CCM CCCM CCC | 5.822 | 1.5737 |  |  | (None, 14,14,512)
14 | CCM CCM CCCM CCCM | 5.783 | 1.5632 |  |  | (None, 7,7,512)
15 | CCM CCM CCCM CCCM F | 10.64 | 1.5811 |  |  | (None, 4096)
16 | CCM CCM CCCM CCCM FF | 11.485 | 1.5833 |  |  | (None, 2048)
17 | CCM CCM CCCM CCCM FFF | 16.2 | 1.5866 |  |  | (None, 2)

## Raspberry pi 3+
Raspberry pi 3+ - Float
layer갯수 | 모델 구성 C=Covolution / M=Maxpooling, F=FullyConnected | 실행시간(Sec) | 소모전력(W) | 모델 사이즈(Bytes) | 모델 사이즈 | Output Size
1 | C | 0.0377 | 4.084 | 39568 | 38.6KB | (None, 112,112,64)
2 | CC | 0.1466 | 4.644 | 486432 | 475KB | (None, 112,112,64)
3 | CCM | 0.1707 | 4.887 | 496888 | 485KB | (None, 56,56,64)
4 | CCM C | 0.2331 | 4.943 | 1387544 | 1.32MB | (None, 56,56,128)
5 | CCM CC | 0.3362 | 5.098 | 3164336 | 3.01MB | (None, 56,56,128)
6 | CCM CCM | 0.3533 | 5.111 | 3179080 | 3.03MB | (None, 28,28,128)
7 | CCM CCM C | 0.4122 | 5.262 | 6725024 | 6.41MB | (None, 28,28,256)
8 | CCM CCM CC | 0.5199 | 5.312 | 13812736 | 13.1MB | (None, 28,28,256)
9 | CCM CCM CCC | 0.6321 | 5.412 | 20899552 | 19.9MB | (None, 28,28,256)
10 | CCM CCM CCCM | 0.6396 | 5.432 | 20914616 | 19.9MB | (None, 14,14,256)
11 | CCM CCM CCCM C | 0.7743 | 5.553 | 35080360 | 33.4MB | (None, 14,14,512)
12 | CCM CCM CCCM CC | 0.8442 | 5.572 | 63407456 | 60.4MB | (None, 14,14,512)
13 | CCM CCM CCCM CCC | 0.9713 | 5.607 | 91730520 | 87.4MB | (None, 14,14,512)
14 | CCM CCM CCCM CCCM | 0.9778 | 5.625 | 91754536 | 87.5MB | (None, 7,7,512)
15 | CCM CCM CCCM CCCM F | M.S | M.S | 1324936192 | 1.23GB | (None, 4096)
16 | CCM CCM CCCM CCCM FF | M.S | M.S | 1375285848 | 1.28GB | (None, 2048)
17 | CCM CCM CCCM CCCM FFF | M.S | M.S | 1375317016 | 1.28GB | (None, 2)

## Jetson - Float
Jetson - Float
layer갯수 | 모델 구성 C=Covolution / M=Maxpooling, F=FullyConnected | 실행시간(Sec) | 소모전력(W) | 모델 사이즈(Bytes) | 모델 사이즈 | Output Size
1 | C | 0.017 | 4.896 | 39568 | 38.6KB | (None, 112,112,64)
2 | CC | 0.019 | 6.027 | 486432 | 475KB | (None, 112,112,64)
3 | CCM | 0.02 | 7.133 | 496888 | 485KB | (None, 56,56,64)
4 | CCM C | 0.021 | 7.316 | 1387544 | 1.32MB | (None, 56,56,128)
5 | CCM CC | 0.025 | 7.675 | 3164336 | 3.01MB | (None, 56,56,128)
6 | CCM CCM | 0.027 | 7.929 | 3179080 | 3.03MB | (None, 28,28,128)
7 | CCM CCM C | 0.032 | 8.047 | 6725024 | 6.41MB | (None, 28,28,256)
8 | CCM CCM CC | 0.038 | 8.283 | 13812736 | 13.1MB | (None, 28,28,256)
9 | CCM CCM CCC | 0.046 | 8.368 | 20899552 | 19.9MB | (None, 28,28,256)
10 | CCM CCM CCCM | 0.046 | 8.474 | 20914616 | 19.9MB | (None, 14,14,256)
11 | CCM CCM CCCM C | 0.057 | 8.502 | 35080360 | 33.4MB | (None, 14,14,512)
12 | CCM CCM CCCM CC | 0.077 | 8.504 | 63407456 | 60.4MB | (None, 14,14,512)
13 | CCM CCM CCCM CCC | 0.096 | 8.612 | 91730520 | 87.4MB | (None, 14,14,512)
14 | CCM CCM CCCM CCCM | 0.096 | 8.682 | 91754536 | 87.5MB | (None, 7,7,512)
15 | CCM CCM CCCM CCCM F | M.S | M.S | 1324936192 | 1.23GB | (None, 4096)
16 | CCM CCM CCCM CCCM FF | M.S | M.S | 1375285848 | 1.28GB | (None, 2048)
17 | CCM CCM CCCM CCCM FFF | M.S | M.S | 1375317016 | 1.28GB | (None, 2)